## DAL_IRL_V10
Line # | Name | Description | Designator | Quantity | Library Name | Footprint | Manufacturer 1 | Manufacturer Part Number 1 | Supplier 1
| XHP70D | LED Lighting XLamp® XHP70.3 White, Cool 5000K 11.2V 1.05A 120° 2828 | D1 | 1 | BEE_DAL_IRL.SchLib | XHP70.3 High Intensity | Wolfspeed | XHP70D-00-0000-0D0BN20E6
| SFH 4715AS | Infrared (IR) Emitter 860nm 3.2V 1.5A | D2 | 1 | BEE_DAL_IRL.SchLib | SFH 4715AS | Osram | SFH-4715AS-EA | Mouser
| hole_space |  | Hole1, Hole2, Hole3, Hole4 | 4 | IFBschelib.SchLib | HEX-M3_NoVia | DNP | DNP
| HEADER 4x1 |  | J1 | 1 | LABLIB.SchLib | MOLEX_0532610471 | Molex | 53261-0471
| Header 2x1_2M |  | J2, J3, J4, J5 | 4 | LABLIB.SchLib | MOLEX_0532610271 | Molex | 53261-0271
| DNP/0R |  | JP1, JP2 | 2 | LABLIB.SchLib | RES_C_1608X60 | DNP | DNP
| DNP/10k | RES | R1, R2 | 2 | IFBschelib.SchLib | RES_C_1608X60 | YAGEO | RC0603FR-0710KL
| MLX90642 | 32X24 THERMAL ARRAY, 110DEG FOV | U1 | 1 | BEE_DAL_IRL.SchLib | TO39 package | Melexis | MLX90642ESF-BCA-000-TU | Mouser